## HCRT_STM32
Comment | Description | Designator | Footprint | LibRef | Quantity
10uF (106) 10% 10V | 贴片电容 | C1, C2, C3, C4, C5, C6 | 0603_C | 0603 10uF (106) 10% 10V | 6
100nF (104) 10% 50V | 贴片电容 | C7, C8, C9, C10, C11 | 0603_C | 0603 100nF (104) 10% 50V | 5
HC-1.25-4PWT |  | CN1 | CONN-SMD_4P-P1.25-HC-1.25-4PWT | HC-1.25-4PWT | 1
蓝灯 0603 | 发光二极管 | D2, D3, D4 | 0603_LED_S1 | 0603 蓝灯 | 3
FUSE0603 |  | F1 | F0603 | FUSE0603 | 1
Comment |  | IMPORTED_IMAGE | IMPORTED_IMAGE |  | 1
WS2812C |  | LED1, LED2, LED3 | LED-SMD_4P-L5.0-W5.0-LS5.4-TL-1 | WS2812C | 3
Header 14 | Header, 14-Pin | P1, P2 | HDR1X14 | Header 14 | 2
1.25_2P |  | P3 | CONN-SMD_SM02B-GHS-TB-LF-SN | 1.25_2P | 1
红灯 0603 | 发光二极管 | POWER | 0603_LED_S1 | 0603 红灯 | 1
10KΩ (1002) ±1% | 贴片电阻 | R1, R4, R5 | 0603_R | 0603 10KΩ (1002) 1% | 3
100KΩ (1003) ±1% | 贴片电阻 | R2, R3 | 0603_R | 0603 100KΩ (1003) 1% | 2
1KΩ (1001) ±1% | 贴片电阻 | R6, R7, R8, R9 | 0603_R | 0603 1KΩ (1001) 1% | 4
K2-1107ST-A4DW-06_C118141 |  | SW1 | KEY-SMD_L6.2-W3.6-LS8.0 | K2-1107ST-A4DW-06_C118141 | 1
XC6210B332MR |  | U1 | SOT-23-5_L3.0-W1.7-P0.95-LS2.8-BR | XC6210B332MR | 1
STM32F103CBT6 |  | U2 | LQFP-48_L7.0-W7.0-P0.50-LS9.0-BL | STM32F103CBT6 | 1
KH-TYPE-C-16P |  | USB1 | USB-C-SMD_KH-TYPE-C-16P | KH-TYPE-C-16P | 1
CSTCE8M00G15C99-R0 |  | X1 | OSC-SMD_3P-L3.2-W1.3-P1.2-L | CSTCE8M00G15C99-R0 | 1